## Hoja1
COMPOSICIÓN, ESPECIFICACIONES Y CARACTERÍSTICAS TÉCNICAS DEL EQUIPO OFERTADO (De acuerdo con lo recogido en el apartado 2 del Pliego de Prescripciones técnicas)
Componentes del equpo | Medidas del equipo ofertado (completar tan solo las casillas no sombreadas) | Documento técnico y página del mismo donde se refleja la característica (Completar todas las casillas)
MESA BUCKY
Dimensiones de la mesa (Largo y ancho)
Desplazamiento longitudinal del tablero (cms)
Desplazamiento transversal del tablero (cms)
Altura de la mesa máxima y mínima (cms)
Absorción del tablero (mms)
Capacidad de carga del paciente (kgs)
Frenos electromagnéticos y pedal en base de mesa para su control
Exposímetro automático con cámara de ionización de tres campos.
Distancia mínima al tablero (cms)
Base de mesa resistente a impactos
Control de Pedal arriba y abajo Pedal FLOTANTE (2X)
Parrilla antidifusora de aluminio (Líneas por pulgada / lineas por cms)
Parrilla antidifusora de aluminio - Rango focalización - (metros)
Recorrido mínimo Bucky porta chasis alta velocidad (cms)
Bloqueo mediante freno electromagnético junto con bandeja porta chasis para todos los formatos de chasis Detectores con bloqueo de posición (cms)
BUCKY PARED POSIBILIDAD DE GIRO
Bucky vertical estándar con tablero de carbono o similar
Cámara de ionización con tres sensores de campos para su utilización con el exposímetro automático incluyendo rejilla de alta selectividad
Sujeción al suelo o a la pared, totalmente equilibrado mediante contrapesado, con recorrido vertical desde el centro del Bucky al suelo (CMS)
Distancia de la superficie del tablero al detector/película (mms)
Absorción de la Radiación (mm AI)
Parrilla antidifusora. Alto, ancho, largo. (mms)
Recorrido mínimo Bucky portachasis de alta velocidad (cms)
Bloqueo posición mediante frenos electromagnético, que se pueda controlar en cualquiera de los dos lados.
Movimiento de basculación (Rango de grados)
Botón de liberación de bloqueo vertical, botón de liberación de bloqueo de movimiento de inclinación
Posibilidad de carga de los chasis desde cualquiera de los dos lados
Bandeja porta chasis para todos los formatos de detectores (desde - hasta en cms)
Bucky alta velocidad con parrilla antidifusora de R (Líneas por pulgada / lineas por cms)
Bucky alta velocidad con parrilla antidifusora de R - Rango focalización - (metros)
COLUMNA PORTA TUBO
Movimientos Lineales
Movimiento Longitudinal minino (cms)
Altura Máxima del tubo de RX - foco (posición vertical mms)
Distancias desde el eje vertical del tubo de RX en dirección al Bucky vertical (Altaura Min/ max mms)
Movimiento Vertical (cms)
Movimiento telescópico (cms)
Dispositivo de equilibrado del sistema, mediante contrapesos.
Frenado mediante frenos electromagnéticos.
Retenes para preposicionamientos, ajustables, para poder trabajar a las distancias focales más usuales.
Movimientos Giratorios
Proyecciones oblicuas (Grados)
Rotación de la columna sobre su eje vertical para permitir la realización de estudios laterales de paciente (Grados)
Rotación del tubo RX sobre el eje horizontal del brazo (Grados)
Panel de mandos
Pulsadores / indicadores para el control de todos los movimientos de la columna, liberando los frenos electromagnéticos del sistema
Mando ergonómico para facilitar la ejecución de los diversos movimientos
Goniómetro frontal, indicador de la angulación del haz de radiación
Panel de mando digital
Sistema de brazo telescópico
Sistema de brazo telescópico, movimiento horizontal del tubo en cms
Enclavamiento mecánico cuando se encuentra centrado con el Bucky mesa y el Bucky vertica
Automatización total del disparo con selección automática la exposición
GENERADOR TRIFASICO
Potencia aproximada Generador en alta frecuencia (kw)
Potencia mínima de microprocesador (Kw)
Alimentacion a la red de forma trifásica, que trabaje a potencial constante, con regulador automático de fluctuaciones de red para bajo factor de rizado, controles por lazo cerrado de la de la corriente del tubo y de los KV
Autodiagnóstico y codificación de errores para una rápida de detección de fallos
Ajuste de tiempo mínimo (ms)
Margen de error en kVp y mA/tiempo (%)
Controles primarios tipo estado sólido y regulación de voltaje de red automática y compensación de carga
Técnicas anatómicas memorizadas y programables por el usuario en número suficiente, diferenciando si se trata de adultos o de técnicas pediátricas, siendo los mensajes y dialogo con la consola de mandos en idioma Español
Presentación digitalizada de parámetros de técnicas y exposición
Sistema de control y presentación de carga del tubo automática así como protección contra sobrecargas
Indicador de código de errores y contador de exposiciones radiográficas automáticas y programación automática
Características
Selección de KV (Rango de Kv)
Selección de mA (Rango de mA)
Selección de tiempos (Rango de tiempo)
Selección de mAs (Rango de mAs)
Controles de seguridad de para protección del tubo de RX y generador
Controles de protección de parámetros de exposición para evitar errores
Indicaciones de exposición luminosa y acústica sobre la consola
Contador de disparos no manipulable
Consola con programador anatómico automático (Técnica radiográfica programada, disponiendo de programas de órganos.) y modo de selección manual como mínimo de tres parámetros.
Pedestal de pie para consola convertible en sobremesa de generador de RX
TUBO DE RAYOS X
Tubo giratorio de doble foco, adecuado a la tensión y potencia del generador
Ánodo reforzado de alta y baja giratorio (rpm)
Posibilidad para trabajar a 150kV con doble foco de 0,6 mm para 30KW y 1,2 mm para 50KW, pudiendo ajustar los tamaños de foco múltiple
Potencia apta para trabajar a la máxima potencia del generador en foco grueso.
Capacidad térmica del ánodo (HU)
Capacidad térmica del ánodo de enfriamiento (HU/min)
Capacidad térmica del tubo (HU)
Capacidad térmica de enfriamiento del conjunto tubo–Coraza (HU)
Pendiente anódica que permite cubrir un campo mínimo de 35 x 43 cm a 1 metro de distancia foco placa.
COLIMADOR
Colimador automático y manual, con cortinillas
Guía para la sujeción de accesorios: conos, filtros, medidores de dosis, etc. Indicación luminosa del campo cubierto, mediante luz led.
Temporizador electrónico para el apagado automático de la luz regulable, al cabo de 30 s
Indicación luminosa para el centrado del tubo de RX con el bucky vertical y mesa, mediante colimación automática y centrador laser
Sistemas de filtros añadidos con selección automática de los mismos, cinta métrica incorporada o dispositivo automático para indicación de distancia foco
Mínima filtración inherente de 2 mm de Al
Máximo campo cubierto a 90 cm de distancia: 43 x 43 cm y cinta métrica para la medida de la distancia focal.
Rotación hasta un máximo de 45º. Radiación máxima de fuga: 0 kVp - 4 mA
DETECTORES
Detector Fijo en Bucky vertical y otro móvil en mesa, de Silicio Amorfo con Centelleador de CsI (Yoduro de Cesio)
Formato de 43 en su eje mayor, 43 x 43 cm y otro de 35 x 43 cm y cuyo peso máximo sea de 4 Kg, aproximadamente y mismas dimensiones que un chasis ISO 4090, por lo que es compatible con cualquier Bucky o soporte de pared sin tener que hacer modificaciones
Número mínimo de pixel de 2800 x 2800 para máxima matriz posible (Megapixeles)
Rapidez en generación de imagen (Segundos)
Tamaño de píxel (Micras)
Área de Exposición efectiva
Rango Dinámico minimo (bits)
Rapidez en generación de imagen (segundos)
Batería interna, por lo que no necesita reemplazarse durante la jornada de trabajo, compuesta por capacitador de Ion de litio que es más segura para pacientes y usuarios y con una vida media de carga de 10.000 ciclos.
Base de carga rápida de batería
Factor de llenado de píxel (100%)
Peso máximo soportado sobre la superficie total del detector (Kgs)
DQE (Eficiencia detección Cuántica) a dosis de 2,1 µGy Calidad del Haz RQA5 min 0 pl/mm ≥ 75%
Resistencia a los fluidos y polvo grado IP 56
Excelente resistencia a los impactos por caída
SISTEMA DE ADQUISICIÓN DE IMAGEN Y ESTACIÓN DE TRABAJO.
Software propio para el control de exámenes de pacientes en curso o exámenes completados
Estación de adquisición deberá trabajar obligatoriamente, con el estándar DICOM 3 de transmisión de Imágenes, para impresión de las mismas y también conectividad con sistemas RIS, estándares / HL7 / IHE / NEMA XR-30
Registro de parámetros radiológicos de obtención de la Imagen y dosis. Deben ser registrados en Imagen en pantalla, en imagen Impresa, Integrados en el cabecero DICOM de las Imágenes, y también enviados al RIS vía OICOM MPPS.
Impresión de Imágenes con protocolos automáticos y que permitan ahorrar película
DICOM (store, print, WLM, MPPS, Dose Structured Report)
Monitor de alta resolución con pantalla táctil y tecnología que permita su uso incluso con guantes
Medidas de LCD (Pulgadas y Pixeles)
Control integrado del sistema, adquisición, visualización y procesado de imágenes y gestión de la transferencia hacia otras unidades (PACS) integrable con el PACS propio de la mutua
Función de revisión de las imágenes almacenadas
Función de visualización de las imágenes adquiridas en el Detector digital
Capacidad para visualizar las Imágenes radiográficas a escala 1:1 o pantalla completa
Alta frecuencia de refresco de pantalla del monitor
Posibilidad de almacenar al menos 10.000 imágenes.
Postproceso de imágenes, ajustes de nivel y ventana, zoom, rotación, anotación
Interfaz de usuario intuitivo y muy fácil de usar, con el mínimo número de manipulaciones en la interface de usuario necesarias para obtener una Imagen.
Capacidad para angular las imágenes con ajuste variable continuo
Que todos los programas estén integrados en la propia consola
Que incluya programa especial de Control de Candad capaz de: registrar y analizar el rechazo de imágenes, registrar y analizar toda la actividad del sistema y obtener detallados informes de ésta, incluidas las dosis utilizadas, realizar Controles de Calidad Internos y mejorar el flujo de trabajo